## 手表1BOOM
Comment | Description | Designator | Footprint | LibRef | Quantity
2.2uF | 贴片电容 | C1, C9 | C 0603_L | C | 2
4.7u | 贴片电容 | C2 | C 0603_L | C | 1
10u | 贴片电容 | C3 | C 0603_L | C | 1
104 | 贴片电容 | C4, C7, C8, C10, C11, C13, C15, C16 | C 0603_L | C | 8
22u | 贴片电容 | C5, C6 | C 0805_L | C | 2
10P | 贴片电容 | C12, C14 | C 0603_M | C | 2
PAD2 | 引线焊盘 | H1, H2 | PAD2-2.54 | PAD2 | 2
TP4054 | 锂电池充电管理 | IC1 | SOT-25 | TP4054 | 1
微动按键 | YD-3410小龟侧躺 | KEY1, KEY2, KEY3, KEY4 | YD-3410小龟/微动开关 | YD-3410小龟 | 4
红色 | 贴片LED | LED1, LED2, LED3 | LED 0603R | LED-SMD | 3
2~5V | 贴片无源蜂鸣器 | LS1 | BEEP SMD 5*5*2 | BEEP_SMD | 1
OLED裸屏 | 圆形IPS LCD屏 | OLED1 | 圆形IPS LCD屏 | 圆形IPS LCD屏 | 1
32.768KHz | 2脚无源脚晶振 | OS1 | OSC 3215-2P | XTAL-2P | 1
SS8050 | 高频放大-NPN型 | Q1, Q2, Q3 | SOT23-3N | 8050-SMD | 3
1K | 贴片电阻 | R1, R10, R14, R16 | R 0603_L | R | 4
50K | 贴片电阻 | R2 | R 0603_L | R | 1
150K | 贴片电阻 | R3 | R 0603_L | R | 1
2K | 贴片电阻 | R4, R9, R12 | R 0603_L | R | 3
10K | 贴片电阻 | R5, R6, R7, R8, R11, R15, R17 | R 0603_L | R | 7
10 | 贴片电阻 | R13 | R 0603_L | R | 1
MPU6050 | 三轴加速度+三轴陀螺仪 | U1 | QFN_24 | MPU6050 | 1
XC6206 | 小体积线性稳压器 | U2 | SOT23-3L | XC6206 | 1
STM32F031C6 | 32位STM单片机 | U3 | LQFP48 7X7_N | STM32F030C6 | 1
TYPE-C 2.0 -16P | USB2.0 Type-C 母座 16Pin | USBC1 | USB-C-SMD_TYPE-C-USB-5 | USB2.0 Type-C 16Pin母座 | 1